## USB3.0
USB 3.0
Pin | Port 1 | Port 2
1 | +5V | +5V
2 | GPIO10 | GPIO10
3 | GPIO11 | GPIO11
4 | GND | GND
5 | GPIO2 | GPIO3
6 | GPIO4 | GPIO7
7 | (GPIO17) | (GPIO18)
8 | GPIO8 | GPIO22
9 | GPIO9 | GPIO23
Vertical: | Digikey: 609-4663-ND
Horisontal: | Digikey: 609-4661-ND

## Mini-DIN
Mini-DIN
Pin | Port 1 | Port 2
1 | +5V | +5V
2 | GPIO10 | GPIO10
3 | GPIO11 | GPIO11
4 | GND | GND
5 | GPIO2 | GPIO3
6 | GPIO4 | GPIO7
7 | GPIO17 | GPIO18
8 | GPIO8 | GPIO22
9 | GPIO9 | GPIO23
Shielded: | Digikey: CP-2290-ND
Unshielded: | Digikey: CP-2490-ND
Plug (m): | Digikey: CP-2090-ND
Plug (f): | Digikey: CP-2190-ND

## DSUB-9
Sega Master System
DSUB-9
| Pin | Port 1 | Port 2
| 1 | GPIO4 | GPIO15
| 2 | GPIO7 | GPIO17
| 3 | GPIO8 | GPIO18
| 4 | GPIO9 | GPIO22
| 5 | +5V | +5V
| 6 | GPIO10 | GPIO23
| 7 | GPIO14 | GPIO18
| 8 | GND | GND
| 9 | GPIO11 | GPIO24
Sega Master System Pinout